## Japanese
ギア比計算プログラム
Provided By Tomei Powered Service Devision
:この色の部分を入力することで、各ギアの到達速度が算出されます
| 幅(mm) | 225 | ※使用するタイヤ幅を入力してください
| 偏平率(%) | 40 | ※使用するタイヤの扁平率を入力してください
| ﾎｲｰﾙ(inch) | 19 | ※使用するタイヤのインチサイズを入力してください
| 直径 | 662.581 | 自動でタイヤの直径が計算されます。
| ﾌｧｲﾅﾙ | 3.692 | ※使用するファイナルギア比を入力してください
ギアポジション | 1th | 2th | 3th | 4th | 5th | 6th
ｷﾞﾔ比 | 3.6264 | 2.2 | 1.5412 | 1.2132 | 1 | 0.7674
※ギア比を入力してください
各ギアでの到達スピード
回転数 | 1TH | 2TH | 3TH | 4TH | 5TH | 6TH
1000 | 9.3236 | 15.3686 | 21.9381 | 27.8693 | 33.811 | 44.0592
2000 | 18.6472 | 30.7373 | 43.8762 | 55.7386 | 67.622 | 88.1184
3000 | 27.9707 | 46.1059 | 65.8143 | 83.6078 | 101.433 | 132.1775
4000 | 37.2943 | 61.4746 | 87.7524 | 111.4771 | 135.2441 | 176.2367
5000 | 46.6179 | 76.8432 | 109.6905 | 139.3464 | 169.0551 | 220.2959
6000 | 55.9415 | 92.2119 | 131.6287 | 167.2157 | 202.8661 | 264.3551
7000 | 65.265 | 107.5805 | 153.5668 | 195.085 | 236.6771 | 308.4142
8000 | 74.5886 | 122.9491 | 175.5049 | 222.9543 | 270.4881 | 352.4734
9000 | 83.9122 | 138.3178 | 197.443 | 250.8235 | 304.2991 | 396.5326
10000 | 93.2358 | 153.6864 | 219.3811 | 278.6928 | 338.1101 | 440.5918
表示はkm/hです。