## Japanese
エンジン目標回転数プログラム
Provided By Tomei Powered Service Devision
ピストンスピードをデータとした目標回転数を決定する目安表です
ピストンスピードが速すぎると（22.5㍍/秒近辺）を超えると、リスクが伴いますので参考にしてください
機種を選択し、目標回転数を入力するだけで、簡単にピストンスピードと診断結果が表示されます
:この色の部分を入力してください
|  | STEP1:機種を選択してください |  |  | TOMEI 4G63-23
|  | STEP2:ストローク量 |  |  | 100 | mm
|  | STEP3:目標回転数を入力してください |  |  | 6700 | rpm
|  | 結果1:目標回転時のピストンスピードです |  |  | 22.3333 | （㍍/秒）
|  | 結果2：診断コメント |  |  | 安全回転域です
※診断目安は22.5（㍍/秒）を境にしております
参考データ表
機種 | 機種 | ボア Φ | ストローク mm | 気筒数 | 排気量 cc | 最高出力時 回転数 rpm | 最高出力時 ピストン スピード （㍍/秒） | 目標P/S （㍍/秒） | 目標P/S時 回転数 rpｍ
データ部分 変更不可能 | [5 empty] | 変更可能 | 結果表示 | 変更可能 | 結果表示
TOMEI | TOMEI 4G63-22 | 86 | 94 | 4 | 2184.1106 | 7500 | 23.5 | 22.5 | 7180.8511
| TOMEI 4G63-23 | 86 | 100 | 4 | 2323.5219 | 6800 | 22.6667 | 22.5 | 6750
| TOMEI 4B11-23 | 87 | 95 | 4 | 2258.9779 | 8000 | 25.3333 | 22.5 | 7105.2632
| TOMEI RB28 | 87 | 77.7 | 4 | 1847.6061 | 7800 | 20.202 | 22.5 | 8687.2587
| TOMEI SR22 | 87 | 91 | 4 | 2163.863 | 7200 | 21.84 | 22.5 | 7417.5824
| TOMEI CA20 | 84 | 88 | 4 | 1950.7028 | 8000 | 23.4667 | 22.5 | 7670.4545
| TOMEI EJ22 | 92.5 | 79 | 4 | 2123.5399 | 6000 | 15.8 | 22.5 | 8544.3038
| TOMEI EJ26 | 100 | 83 | 4 | 2607.5219 | 5600 | 15.4933 | 22.5 | 8132.5301
| TOMEI 4AG-18 | 82 | 83 | 4 | 1753.2977 | 8000 | 22.1333 | 22.5 | 8132.5301
MITSUBISHI | 4G63 | 85 | 88 | 4 | 1997.4246 | 6500 | 19.0667 | 22.5 | 7670.4545
| 4B11 | 86 | 86 | 4 | 1998.2289 | 6500 | 18.6333 | 22.5 | 7848.8372
NISSAN | RB26 | 86 | 73.7 | 6 | 2568.6535 | 6800 | 16.7053 | 22.5 | 9158.7517
| RB20 | 86 | 69.7 | 6 | 2429.2422 | 6400 | 14.8693 | 22.5 | 9684.3615
| RB25 | 86 | 71.7 | 6 | 2498.9478 | 6400 | 15.296 | 22.5 | 9414.2259
| VG30 | 87 | 83 | 6 | 2960.45 | 6400 | 17.7067 | 22.5 | 8132.5301
| VQ35 | 95.5 | 81.4 | 6 | 3498.4227 | 6400 | 17.3653 | 22.5 | 8292.3833
| VR38 | 95.5 | 88.4 | 6 | 3799.2698 | 6400 | 18.8587 | 22.5 | 7635.7466
| SR20 | 86 | 86 | 4 | 1998.2289 | 6000 | 17.2 | 22.5 | 7848.8372
| CA18 | 83 | 83.6 | 4 | 1809.3073 | 6400 | 17.8347 | 22.5 | 8074.1627
| L6-2.8 | 86 | 79 | 6 | 2753.3735 | 5200 | 13.6933 | 22.5 | 8544.3038
| A14 | 76 | 77 | 4 | 1397.2296 | 5500 | 14.1167 | 22.5 | 8766.2338
SUBARU | EJ20 | 92 | 75 | 4 | 1994.283 | 6000 | 15 | 22.5 | 9000
| EJ25 | 99.5 | 79 | 4 | 2457.1017 | 5600 | 14.7467 | 22.5 | 8544.3038
TOYOTA | 4AG | 81 | 77 | 4 | 1587.1232 | 6600 | 16.94 | 22.5 | 8766.2338
| 3SG | 86 | 86 | 4 | 1998.2289 | 6200 | 17.7733 | 22.5 | 7848.8372
| 1JZ | 86 | 71.5 | 6 | 2491.9773 | 6200 | 14.7767 | 22.5 | 9440.5594
| 2JZ | 86 | 86 | 6 | 2997.3433 | 5600 | 16.0533 | 22.5 | 7848.8372
MAZDA | B6 | 78 | 83.6 | 4 | 1597.8844 | 6500 | 18.1133 | 22.5 | 8074.1627
| BP | 83 | 85 | 4 | 1839.6067 | 6500 | 18.4167 | 22.5 | 7941.1765
HONDA | B16 | 81 | 77.4 | 4 | 1595.368 | 7500 | 19.35 | 22.5 | 8720.9302
| B18 | 81 | 80 | 4 | 1648.9592 | 7600 | 20.2667 | 22.5 | 8437.5
| F20 | 87 | 84 | 4 | 1997.412 | 8300 | 23.24 | 22.5 | 8035.7143
| F22 | 87 | 90.7 | 4 | 2156.7294 | 7800 | 23.582 | 22.5 | 7442.1169
| K20 | 86 | 86 | 4 | 1998.2289 | 8000 | 22.9333 | 22.5 | 7848.8372
参考比較用用 | CBR250RR | 48.5 | 33.8 | 4 | 249.7756 | 19000 | 21.4067 | 22.5 | 19970.4142
| F1-FERRARI 2009-V8 | 98 | 39.7 | 8 | 2395.6454 | 19000 | 25.1433 | 22.5 | 17002.5189
| Volvo Trailer PENTA | 144 | 165 | 6 | 16123.1562 | 1800 | 9.9 | 22.5 | 4090.9091
平均ピストンスピード |  |  |  |  | 出典: フリー百科事典『ウィキペディア（Wikipedia）』
平均ピストンスピードとはレシプロエンジンにおいて、1秒間にピストンが移動する距離をm単位で表す。単位はm/sが使われる。
RPM（毎分回転数） ÷ 60（一秒間の回転数） x ストローク（行程） x 2（クランク1回転で1往復） = 平均ピストンスピード
平均ピストンスピードは、あくまでピストンの平均移動速度であって、上死点と下死点ではピストン停止し、ストロークの中間やや下付近が最高速になる、これはピストンの上下運動をクランクで回転運動に変える事で起こってくる。 ピストンは、加速、減速を繰り返すので、平均ピストンスピードが高くなれば、ピストン、コンロッド、クランクなどに過大な負担が掛かってくる。 レシプロエンジンでは、プラグにより着火させる上死点付近では、ピストン速度が遅くなっており着火させやすいが逆に、ロータリーは耕造上、ローターの回転速度は一定なので、高回転時はローターの燃焼室が高速でプラグ位置を移動していくので着火させに難く、安定して着火させるため、ローター回転方向に2本のプラグが付いており、レース用エンジンでは3本のエンジンも存在する、この事は直噴化にも影響し、ロータリーの直噴エンジンは今までに市販されていない。同じ回転数でも、ストロークが長いエンジンほど平均ピストンスピードは高くなる。エンジンの種類により最高出力発生回転数での平均ピストンスピードは異なり、大型ディーゼルエンジンでは低く、小型ディーゼルエンジン、ガソリンエンジンの順に高く、スポーツエンジンなどはさらに高い傾向にある。